## coal_composition
fuel_type | Nombre combustible | C | H | O | Cl | S | N | Ash | H2O | fd | fw | fc | PCS_MJ/KG | PCI_MJ/KG
bituminous_coal | Bituminous Coal | 71.4 | 4.62 | 6.09 | 0.07 | 0.64 | 1.42 | 9.79 | 5.63 | 9780 | 10640 | 1800 | 32.07 | 29.19
lignite_coal | Lignite Coal | 39.7 | 2.7 | 11.4 | 0.02 | 0.07 | 0.06 | 7.8 | 37 | 9860 | 11950 | 1910 | 15.34 | 14.72
subbituminous_coal | Subbituminous Coal | 48 | 3.4 | 11 | 0.03 | 0.05 | 0.62 | 6.4 | 30 |  |  |  | 18.64 | 17.9
natural_gas |  | 1 | 4 | 0 | 0 | 0 | 0 | 0 | 0 | 8710 | 10610 | 1040

## Sheet1
Carbón | C | H | O | S | N | Carbón | C | H | O | S | N | Carbón | CO2 | SO2 | N2 | H2O | O2
Bituminoso | 84.42 | 5.46 | 7.2 | 0.76 | 1.68 | Bituminoso | 84.42 | 5.46 | 7.2 | 0.76 | 1.68 | Bituminoso | 7.028 | 0.024 | 34.472 | 2.709 | 1.56
Lignito | 71.9 | 4.89 | 20.65 | 0.13 | 0.11 | Lignito | 71.9 | 4.89 | 20.65 | 0.13 | 0.11 | Lignito | 5.988 | 0.004 | 24.676 | 2.4125
Sub Bituminoso | 75.47 | 5.35 | 17.3 | 0.079 | 0.97 | Sub Bituminoso | 75.47 | 5.35 | 17.3 | 0.079 | 0.97 | Sub Bituminoso | 6.284 | 0.002 | 26.602 | 2.6515
Carbón | C | H | O | S | N | Carbón | C | H | O | S | N | PM | 44 | 64.066 | 28 | 18 | 32
Bituminoso | 7.028 | 5.419 | 0.45 | 0.027 | 0.12 | Bituminoso | 7.028 | 5.419 | 0.45 | 0.027 | 0.12
Lignito | 5.988 | 4.825 | 1.291 | 0.004 | 0.008 | Lignito | 5.988 | 4.825 | 1.291 | 0.004 | 0.008 | Carbón | CO2 | SO2 | N2 | H2O | O2
Sub Bituminoso | 6.284 | 5.303 | 1.081 | 0.002 | 0.07 | Sub Bituminoso | 6.284 | 5.303 | 1.081 | 0.002 | 0.07 | Bituminoso | 919.0898 | 4.57 | 2868.7853 | 144.9289 | 148.3707
[12 empty] | Lignito | 783.0834 | 0.76166 | 2053.5549 | 129.0664
Carbón | O2 | N2 |  |  |  | Carbón | O2 | N2 |  |  |  | Sub Bituminoso | 821.7929 | 0.38083 | 2213.8381 | 141.8527
Bituminoso | 8.182 | 30.779 | 3.7618 |  |  | Bituminoso | 8.182 | 30.779 | 3.7618
Lignito | 6.56 | 24.676 |  |  |  | Lignito | 6.56 | 24.676 |  |  |  | 2.9722
Sub Bituminoso | 7.071 | 26.602 |  |  |  | Sub Bituminoso | 7.071 | 26.602
Carbón | CO2 | SO2 | N2 | H2O |  | Carbón | CO2 | SO2 | N2 | H2O
Bituminoso | 7.028 | 0.027 | 30.779 | 2.7095 |  | Bituminoso | 7.028 | 0.027 | 30.779 | 2.7095 |  | 12.6441
Lignito | 5.988 | 0.004 | 24.676 | 2.4125 |  | Lignito | 5.988 | 0.004 | 24.676 | 2.4125
Sub Bituminoso | 6.284 | 0.002 | 26.602 | 2.6515 |  | Sub Bituminoso | 6.284 | 0.002 | 26.602 | 2.6515
Carbón | Aire [kg] | Combustible [kg] | Productos [kg] | Total Reactantes [kg] | % diferencia (Productos / Reactantes) | Carbón | Aire [kg] | Combustible [kg] | Productos [kg] | Total Reactantes [kg] | % diferencia (Productos / Reactantes)
Bituminoso | 1124.05 | 99.53 | 1222 | 1223.58 | 0.1291% | Bituminoso | 1258.94 | 99.53 | 1375 | 1358.47 | 1.217%
Lignito | 901.18 | 97.71 | 999 | 998.89 | 0.01101% | Lignito | 1009.32 | 97.71 | 1091 | 1107.03 | 1.448%
Sub Bituminoso | 971.49 | 99.16 | 1070 | 1070.65 | 0.06071% | Sub Bituminoso | 1088.06 | 99.16 | 1179 | 1187.22 | 0.6924%
Carbón | RAC | R GS/Comb | R GH/Comb |  |  | Carbón | RAC | R GS/Comb | R GH/Comb
Bituminoso | 11.24 | 12.2 | 11.73 |  |  | Bituminoso | 12.59 | 13.75 | 13.26
Lignito | 9.19 | 10.19 | 9.75 |  |  | Lignito | 10.3 | 11.13 | 10.69
Sub Bituminoso | 9.81 | 10.81 | 10.33 |  |  | Sub Bituminoso | 10.99 | 11.99 | 11.43
Carbón | Fd | Fw | Fc |  |  | Carbón | Fd | Fw | Fc
Bituminoso | 9780 | 10640 | 1800 |  |  | Bituminoso | 9780 | 10640 | 1800
Lignito | 9860 | 11950 | 1910 |  |  | Lignito | 9860 | 11950 | 1910
Sub Bituminoso | - | - | - |  |  | Sub Bituminoso | - | - | -
Carbón | PCS [MJ/kg] | PCS [MJ/kg] |  |  |  | Carbón | PCS [MJ/kg] | PCS [MJ/kg]
Bituminoso | 32.07 | 29.19 |  |  |  | Bituminoso | 32.07 | 29.19
Lignito | 15.34 | 14.72 |  |  |  | Lignito | 15.34 | 14.72
Sub Bituminoso | 18.64 | 17.9 |  |  |  | Sub Bituminoso | 18.64 | 17.9
Carbón | Flujo Gases Secos EPA | Flujo Gases Húmedos EPA | Flujo Gases CO2 EPA |  |  | Carbón | Flujo Gases Secos EPA | Flujo Gases Húmedos EPA | Flujo Gases CO2 EPA
Bituminoso | 29586 | 32188 | 5445 |  |  | Bituminoso | 33137 | 36051 | 6098
Lignito | 1399.5592 | 1696.2203 | 271.1114 | 13995.5918 | SCF/HR | Lignito | 33567 | 40682 | 6502
Sub Bituminoso | 27798 | 31419 | - |  |  | Sub Bituminoso | 31134 | 35189 | -
Carbón | Flujo Gases Secos analítico | Flujo Gases Húmedos analítico | Flujo Gases CO2 analítico |  |  | Carbón | Flujo Gases Secos analítico | Flujo Gases Húmedos analítico | Flujo Gases CO2 analítico
Bituminoso | 907 | 944 | 157 |  |  | Bituminoso | 1100 | 1141 | 169
Lignito | 739 | 776 | 134 | 1255.9602 |  | Lignito | 830 | 864.89 | 137.36
Sub Bituminoso | 795 | 832 | - |  |  | Sub Bituminoso | 944.7 | 984.6 | -
Carbón | Flujo Gases Secos analítico | Flujo Gases Húmedos analítico | Flujo Gases CO2 analítico |  |  | Carbón | Flujo Gases Secos analítico | Flujo Gases Húmedos analítico | Flujo Gases CO2 analítico
Bituminoso | 32030.4329 | 33337.0768 | 5544.4079 |  |  | Bituminoso | 38846.17 | 40294.0727 | 5968.1843
Lignito | 1255.9602 | 1201.7283 | 0 |  |  | Lignito | 29311.201 | 30543.3309 | 4850.8272
Sub Bituminoso | 28075.1865 | 29381.8304 | - |  |  | Sub Bituminoso | 33361.7971 | 34770.8536 | -
Carbón | % error gases secos | % de error gases humedos | % de error gases CO2 |  |  | Carbón | % error gases secos | % de error gases humedos | % de error gases CO2
Bituminoso | 8.28% | 3.66% | 2.16% |  |  | Bituminoso | 17.28% | 11.77% | 2.11%
Lignito | 10.26% | 29.15% | 100% |  |  | Lignito | 12.68% | 24.92% | 25.39%
Sub Bituminoso | 1.06% | 6.41% | - |  |  | Sub Bituminoso | 7.16% | 1.19% | -

## Sheet2
Variable | Valor | Unidad |  | Carbón | PCI [MJ/kg] | kg combustible | Diferencia de combustible
Eficiencia planta | 0.41691 | % |  | Bituminoso | 29.19 | 295.82 | 0% | Bituminous
Masa combustible | 295.82 | kg |  | Lignito | 14.72 | 586.6159 | 98.3% | Factores de emisión | SOXB | Rating | NOXC | Rating | COD,E | Rating | PM | Rating | PM-10 | Rating | HCl | Rating | HF | Rating | CH4 | Rating | N2O | Rating
PCS combustible | 32.07 | MJ/kg |  | Sub Bituminoso | 17.9 | 482.4014 | 63.07% | wall-fired dry bottom | 38S | A | 22 | A | 0.5 | A | 10A | A | 2.3A | E | 1.2 | B | 0.15 | B | 0.04 | B | 0.03 | B
Tiempo de combustión* | 3600 | segundos | [5 empty] | wall-fired wet bottom | 38S | A | 31 | D | 0.5 | A | 7A | D | 2.6A | E | 1.2 | B | 0.15 | B | 0.05 | B | 0.08 | B
Potencia resultante | 1 | MWh |  | Carbón | PCS [MJ/kg] | kg combustible |  | cyclone | 38S | A | 33 | A | 0.5 | A | 2A | E | 0.26A | E | 1.2 | B | 0.15 | B | 0.01 | B | 0.09 | B
|  |  |  | Bituminoso | 32.07 | 100
Potencia | 1 | MW |  | Lignito | 15.34 | 100 |  | SubBituminous
PCI | 29.19 | MJ/kg |  | Sub Bituminoso | 18.64 | 100 |  | Factores de emisión | SOXB | Rating | NOXC | Rating | COD,E | Rating | PM | Rating | PM-10 | Rating | HCl | Rating | HF | Rating | CH4 | Rating | N2O | Rating
mcomb | 295.82 | kg/hr | [5 empty] | wall-fired dry bottom | 35S | A | 12 | C | 0.5 | A | 10A | A | 2.3A | E | 1.2 | B | 0.15 | B | 0.04 | B | 0.03 | B
| 2.3986 | MWh |  | Carbón | kg combustible total [kg] |  |  | wall-fired wet bottom | 35S | A | 24 | E | 0.5 | A | 7A | D | 2.6A | E | 1.2 | B | 0.15 | B | 0.05 | B | 0.08 | B
| 0.41691 |  |  | Bituminoso | 147910 |  |  | cyclone | 35S | A | 17 | C | 0.5 | A | 2A | E | 0.26A | E | 1.2 | B | 0.15 | B | 0.01 | B | 0.09 | B
|  |  |  | Lignito | 293307.9416
|  |  |  | Sub Bituminoso | 241200.7207
| 32030.4329 | 33337.0768 | 5544.4079
| 26097.5633 | 27404.2072 | 4732.1698
| 28075.1865 | 29381.8304 | -
| 29586 | 32188 | 5445
| 29830 | 36153 | 5778
| 27798 | 31419 | -
| -8.262% | -3.57% | -1.826%
| 12.51% | 24.2% | 18.1%
| -0.9971% | 6.484%